## Návod na použitie
Bratislava | 26. marca 2022
Milí kolegovia, študenti.
Dúfam, že Vám pri precvičovaní príkladov pomôže môj excelovský súbor.
Na každej z jeho záložiek nájdete "matematiku" aplikovanú v hydraulike.
V oranžových okienkach nájdete výsledky.
Nateraz viete riešiť príklady na:
1 O sile,
2 Sily a rýchlosti na valci,
3 Prevody jednotiek,
4 Výpočet tlaku,
5 Výpočty v uzavretom systéme,
6 Výpočty na hadici a v potrubí,
7 Pohyb piestnej tyče.
V spodnej časti resp. pod príkladmi nájdete odkazy na webové stránky, ktoré možno pri vyučovaní využiť.
Ak máte tip alebo príklad na doplnenie, prípadne vylepšenie realizovaného, píšte na e-mail:
igor.krucovcin@dualnaakademia.sk
S úctou a pozdravom:
Ing. Igor Krucovčin.
Dopĺňam a vylepšujem:
priebežne každú záložku.

## 1 O sile
Hmotnosť nákladu | = | 20 | kg
Hmotnosť "zdvíhača" | = | 70 | kg
Akú silu musí vyvinúť zdvíhač, aby zdvihol vedro |  |  |  | = | 200 | N
Sila, ktorou pôsobí kladka na hák, na ktorom visí |  |  |  | = | 400 | N
Sila, ktorou pôsobí zdvíhač na podlahu |  |  |  | = | 500 | N
Aký najväčší náklad môže zdvíhač zdvihnúť |  |  |  | < | 70 | kg

## 2 Sily a rýchlosti na valci
| Tlak | 120 | Bar |  | = | 12000000 | Pascal
| Priemer D | 100 | mm |  | = | 10 | cm |  | 0.1 | m
| Priemer d | 30 | mm |  | = | 3 | cm |  | 0.03 | m
| Objemový prúd | 25 | l/min |  | = | 0.41667 | l/s
| Straty | 9 | % |  | = | 9 | % | Účinnosť | = | 0.91
| Polomer R | 0.05 | m |  |  | Plocha podľa R | = | 0.007854 | m2 | = | 0.7854 | dm2
| Polomer r | 0.015 | m |  |  | Plocha podľa r | = | 0.00070686 | m2 | = | 0.070686 | dm2
[6 empty] | Plocha bez piestnice | = | 0.0071471 | m2 | = | 0.71471 | dm2
| F1 = sila pri vysúvaní |  |  |  | = | 85765.407 | Newton | = | 85.7654 | kN
| F2 = sila pri zasúvaní |  |  |  | = | 78046.5204 | Newton | = | 78.0465 | kN
| v1 = rýchlosť pri vysúvaní |  |  |  | = | 53.0517 | m/s | = | 3.1831 | m/min
| v2 = rýchlosť pri zasúvaní |  |  |  | = | 58.2986 | m/s | = | 3.4979 | m/min
| Tlak | 120 | Bar |  | = | 12000000 | Pascal
| Priemer D | 100 | mm |  | = | 10 | cm |  | 0.1 | m
| Priemer d | 30 | mm |  | = | 3 | cm |  | 0.03 | m
| Objemový prúd | 25 | l/min |  | = | 0.41667 | l/s
| Straty | 9 | % |  | = | 9 | % | Účinnosť | = | 0.91
| Polomer R | 0.05 | m |  |  | Plocha podľa R | = | 0.007854 | m2 | = | 0.7854 | dm2
| Polomer r | 0.015 | m |  |  | Plocha podľa r | = | 0.00070686 | m2 | = | 0.070686 | dm2
[6 empty] | Plocha bez piestnice | = | 0.0071471 | m2 | = | 0.71471 | dm2
| F1 = sila pri vysúvaní |  |  |  | = | 85765.407 | Newton | = | 85.7654 | kN
| F2 = sila pri zasúvaní |  |  |  | = | 78046.5204 | Newton | = | 78.0465 | kN
| v1 = rýchlosť pri vysúvaní |  |  |  | = | 53.0517 | m/s | = | 3.1831 | m/min
| v2 = rýchlosť pri zasúvaní |  |  |  | = | 58.2986 | m/s | = | 3.4979 | m/min
Rýchlosť vysúvania a zasúvania |  |  |  | https://www.kardanka.sk/rychlost-hydraulickeho-valce

## 3 Prevody jednotiek
Stupeň Celzia | 0 | = | Kelvin | 273
Kelvin | 273 | = | Stupeň Celzia | 0
Bar | 120 | = | Pascal | 12000000
Pascal | 607950 | = | Bar | 6
200000 | Pa | = | 200 | kPa | = | 0.2 | MPa
200000 | Pa | = | 200 | kPa | = | 0.2 | MPa
200000 | Pa | = | 200 | kPa | = | 0.2 | MPa
0.12 | m | = | 12 | cm | = | 120 | mm
0.12 | m | = | 12 | cm | = | 120 | mm
0.05 | m | = | 5 | cm | = | 50 | mm
Newton | 1000 | = | kN | 1
kN | 1.25 | = | Newton | 1250
1 | m2 | = | 100 | dm2 | = | 10000 | cm2 | = | 1000000 | mm2
1 | m2 | = | 100 | dm2 | = | 10000 | cm2 | = | 1000000 | mm2
2e-05 | m2 | = | 0.002 | dm2 | = | 0.2 | cm2 | = | 20 | mm2
1 | m2 | = | 100 | dm2 | = | 10000 | cm2 | = | 1000000 | mm2
5 | m3 | = | 5000 | dm3 = liter | = | 5000000 | cm3 = mililiter | = | 5000000000 | mm3
5 | m3 | = | 5000 | dm3 = liter | = | 5000000 | cm3 = mililiter | = | 5000000000 | mm3
5 | m3 | = | 5000 | dm3 = liter | = | 5000000 | cm3 = mililiter | = | 5000000000 | mm3
5 | m3 | = | 5000 | dm3 = liter | = | 5000000 | cm3 = mililiter | = | 5000000000 | mm3

## 4 Výpočet tlaku
Plocha | 0.001 | m2
Sila | 1000 | Newton
Tlak | 1000000 | Pascal | = | 10 | Bar

## 5 Výpočty v uzavretom systéme
| Plocha užšieho valca | = | 0.001 | m2
| Plocha širšieho valca | = | 10 | m2
| Sila pôsobiaca na užší piest | = | 1000 | N
| Sila pôsobiaca na užší piest | = | 10000000 | N | = | 1000 | ton
| Priemer piestu | = | 1.4 | m
| Priemer piestu pumpy | = | 0.08 | m
| Sila pôsobiaca na rameno pumpy | = | 4 | N
| Sila pôsobiaca na piest | = | 1225 | N | = | 122.5 | kg
| Polomer menšieho piestu | = | 0.04 | m
| Sila pôsobiaca na užší piest | = | 80 | N
| Sila, ktorú treba vyvinúť | = | 11520 | N
| Polomer väčšieho piestu | = | 0.48 | m | = | 48 | cm
Plocha malého piestu |  | = | 12 | cm2
Plocha veľkého piestu |  | = | 1200 | cm2
Hlbka zatlačenia malého piestu |  | = | 30 | cm
Veľkosť vysunutia veľkého piestu |  | = | 0.3 | cm

## 6 Výpočty na hadici a v potrubí
Širší prierez hadice | 0.0002 | m2
Užší prierez hadice | 2e-05 | m2
Rýchlosť vtekajúcej vody | 0.1 | m/s
Rýchlosť vytekajúcej vody | 1 | m/s | = | rýchlosť z trysky na konci hadice
Širší prierez potrubia | 0.01 | m2
Užší prierez potrubia | 0.002 | m2
Prietok | 0.005 | m3/s
Rýchlosť pretekajúcej vody | 2.5 | m/s | = | rýchlosť na užšom konci potrubia
Rýchlosť pretekajúcej vody | 0.5 | m/s | = | rýchlosť na širšom konci potrubia
Širší prierez hadice | 2 | cm2 | = | 0.0002 | m2
Užší prierez hadice | 0.2 | cm2 | = | 2e-05 | m2
Rýchlosť vtekajúcej vody | 0.1 | m/s
Rýchlosť vytekajúcej vody | 1 | m/s | = | rýchlosť z trysky na konci hadice
Širší prierez potrubia | 100 | cm2 | = | 1 | dm2 | = | 0.01 | m2
Užší prierez potrubia | 20 | cm2 | = | 0.2 | dm2 | = | 0.002 | m2
Prietok | 5 | l/s | = | 5 | dm3/s | = | 0.005 | m3/s
Rýchlosť pretekajúcej vody | 2.5 | m/s | = | rýchlosť na užšom konci potrubia
Rýchlosť pretekajúcej vody | 0.5 | m/s | = | rýchlosť na širšom konci potrubia

## 7 Pohyb piestnej tyče
­
[11 empty] | 200 | bar
Tlak na olej vo valci | [5 empty] | = |  | 200 | bar
Priemer valca | [5 empty] | = |  | 100 | mm |  | Polomer | = | 50 | mm
Dĺžka piestnice | [5 empty] | = |  | 400 | mm |  | Dlžka | = | 40 | cm
Modul stlačiteľnosti (K) | [5 empty] | = |  | 1.2 | * | 100000 | N/cm * cm
Cez pomer plôch 2:1 pôsobí tlak | [6 empty] | 100 | bar | na uzavretý objem oleja.
Plocha S1 |  | = | 3.14 | * | 0.05 | m | * | 0.05 | m | = | 0.00785 | m2
Plocha S2 |  | = | 0.003925 | m2
Rozdiel tlakov p2-p1 |  |  |  | = | 200 | bar | - | 100 | bar | = | 100 | bar
100 | bar | = | 10000000 | Pa | = | 1000 |  | N/cm * cm
1 | m2 |  | 10000 | cm2
L | = |  | 1000 | N/cm * cm |  | * |  | 400 | mm | = vytlačenie | tyče o | 3.3333 | mm
|  |  | 120000 | N/cm * cm